## Локальная смета
| СОГЛАСОВАНО: | [11 empty] | УТВЕРЖДАЮ:
| _____________________________ | [11 empty] | __________________________
| " _____ " ________________ 2009 г. | [11 empty] | "____" ______________2009 г.
(наименование стройки)
ЛОКАЛЬНЫЙ СМЕТНЫЙ РАСЧЕТ №
(локальная смета)
|  | на | Рабочая 9в
(наименование работ и затрат, наименование объекта)
Основание:
|  |  | Сметная стоимость строительных работ ___________________________________________________________ | [5 empty] | ___________________________135916,53 |  | руб.
|  |  | Средства на оплату труда ___________________________________________________________ | [5 empty] | ___________________________109142,01 |  | руб.
|  |  | Сметная трудоемкость ___________________________________________________________ | [5 empty] | ___________________________________________________________192,82 |  | чел.час
Составлен(а) в текущих (прогнозных) ценах по состоянию на _______200_ г.
№ пп | Обоснование | Наименование | Ед. изм. | Кол. | Стоимость единицы, руб. |  |  |  | Общая стоимость, руб. |  |  |  | Т/з осн. раб.на ед. | Т/з осн. раб. Всего | Т/з мех. на ед. | Т/з мех. Всего
[5 empty] | Всего | В том числе |  |  | Всего | В том числе
[6 empty] | Осн.З/п | Эк.Маш | З/пМех |  | Осн.З/п | Эк.Маш | З/пМех
1 | 2 | 3 | 4 | 5 | 6 | 7 | 8 | 9 | 10 | 11 | 12 | 13 | 14 | 15 | 16 | 17
Раздел 1. Кухня
1 | ФЕРр65-04-01 | Демонтаж санитарных приборов: умывальников и раковин | 100 шт. приборов | 0.01 | 442.65 | 437.45 | 5.2 | 2.75 | 4.43 | 4.38 | 0.05 | 0.03 | 51.3 | 0.51 | 0.26
2 | ФЕРр61-07-01 | Ремонт штукатурки откосов внутри здания по камню и бетону цементно-известковым раствором: прямолинейных | 100 м2 отремонтированной поверхности | 0.01 | 5737.85 | 3435.04 | 23.2 | 12.27 | 57.38 | 34.35 | 0.23 | 0.12 | 383.06 | 3.83 | 1.16 | 0.01
3 | ФЕР15-01-019-01 | Гладкая облицовка стен, столбов, пилястр и откосов (без карнизных, плинтусных и угловых плиток) без установки плиток туалетного гарнитура на цементном растворе: по кирпичу и бетону | 100 м2 поверхности облицовки | 0.033 | 10002.53 | 2095.32 | 20.7 | 9.1 | 330.08 | 69.15 | 0.68 | 0.3 | 228 | 7.52 | 0.86 | 0.03
4 | ФЕР15-06-001-02 | Оклейка обоями стен по монолитной штукатурке и бетону: тиснеными и плотными | 100 м2 оклеиваемой и обиваемой поверхности | 0.324 | 3692.87 | 526.31 | 0.95 | 0.21 | 1196.49 | 170.52 | 0.31 | 0.07 | 46.95 | 15.21 | 0.02 | 0.01
5 | ФЕР11-01-037-01 | Устройство покрытий из ламинированной доски: замковым способом | 100 м2 покрытия | 0.108 | 10208.2 | 517.88 | 46.41 | 9.31 | 1102.49 | 55.93 | 5.01 | 1.01 | 47.06 | 5.08 | 0.88 | 0.1
6 | ФЕР11-01-040-01 | Устройство плинтусов поливинилхлоридных: на клее КН-2 | 100 м плинтусов | 0.13 | 555.35 | 87.86 | 2.26 | 0.32 | 72.2 | 11.42 | 0.29 | 0.04 | 8.99 | 1.17 | 0.03
Раздел 2. Комната 1
7 | ФЕРр53-02-01 | Разборка кладки стен из: ПГП | 100 м2 кладки | 0.012 | 3644.53 | 1631.08 | 2013.45 | 162.4 | 43.73 | 19.57 | 24.16 | 1.95 | 212.41 | 2.55 | 15.35 | 0.18
8 | ФЕРр53-20-01 | Кладка отдельных участков наружных стен из ПГП: простых | 100 м2 кладки | 0.012 | 89276.58 | 4719.12 | 3369.6 | 412.62 | 1071.32 | 56.63 | 40.44 | 4.95 | 563 | 6.76 | 39 | 0.47
9 | ФЕРр61-07-01 | Ремонт штукатурки откосов внутри здания по камню и бетону цементно-известковым раствором: прямолинейных | 100 м2 отремонтированной поверхности | 0.01 | 5737.85 | 3435.04 | 23.2 | 12.27 | 57.38 | 34.35 | 0.23 | 0.12 | 383.06 | 3.83 | 1.16 | 0.01
10 | ФЕР15-06-001-02 | Оклейка обоями стен по монолитной штукатурке и бетону: тиснеными и плотными | 100 м2 оклеиваемой и обиваемой поверхности | 0.332 | 3692.87 | 526.31 | 0.95 | 0.21 | 1226.03 | 174.73 | 0.32 | 0.07 | 46.95 | 15.59 | 0.02 | 0.01
11 | ФЕР11-01-037-01 | Устройство покрытий из ламинированной доски: замковым способом | 100 м2 покрытия | 0.118 | 10208.2 | 517.88 | 46.41 | 9.31 | 1204.57 | 61.11 | 5.48 | 1.1 | 47.06 | 5.55 | 0.88 | 0.1
12 | ФЕР11-01-040-01 | Устройство плинтусов поливинилхлоридных: на клее КН-2 | 100 м плинтусов | 0.14 | 555.35 | 87.86 | 2.26 | 0.32 | 77.75 | 12.3 | 0.32 | 0.04 | 8.99 | 1.26 | 0.03
Раздел 3. Коридор
13 | ФЕРр61-07-01 | Ремонт штукатурки откосов внутри здания по камню и бетону цементно-известковым раствором: прямолинейных | 100 м2 отремонтированной поверхности | 0.01 | 5737.85 | 3435.04 | 23.2 | 12.27 | 57.38 | 34.35 | 0.23 | 0.12 | 383.06 | 3.83 | 1.16 | 0.01
14 | ФЕР15-06-001-02 | Оклейка обоями стен по монолитной штукатурке и бетону: тиснеными и плотными | 100 м2 оклеиваемой и обиваемой поверхности | 0.249 | 3692.87 | 526.31 | 0.95 | 0.21 | 919.52 | 131.05 | 0.24 | 0.05 | 46.95 | 11.69 | 0.02 | 0.01
15 | ФЕР11-01-037-01 | Устройство покрытий из ламинированной доски: замковым способом | 100 м2 покрытия | 0.075 | 10208.2 | 517.88 | 46.41 | 9.31 | 765.62 | 38.84 | 3.48 | 0.7 | 47.06 | 3.53 | 0.88 | 0.07
16 | ФЕР11-01-027-02 | Устройство покрытий на цементном растворе из плиток: керамических для полов многоцветных | 100 м2 покрытия | 0.018 | 8891.91 | 1047.76 | 99.51 | 31.11 | 160.05 | 18.86 | 1.79 | 0.56 | 119.78 | 2.16 | 2.94 | 0.05
17 | ФЕР11-01-040-01 | Устройство плинтусов поливинилхлоридных: на клее КН-2 | 100 м плинтусов | 0.08 | 555.35 | 87.86 | 2.26 | 0.32 | 44.43 | 7.03 | 0.18 | 0.03 | 8.99 | 0.72 | 0.03
Раздел 4. Комната 2
18 | ФЕРр53-20-01 | Кладка отдельных участков наружных стен из ПГП: простых | 100 м2 кладки | 0.006 | 89276.58 | 4719.12 | 3369.6 | 412.62 | 535.66 | 28.31 | 20.22 | 2.48 | 563 | 3.38 | 39 | 0.23
19 | ФЕРр61-07-01 | Ремонт штукатурки откосов внутри здания по камню и бетону цементно-известковым раствором: прямолинейных | 100 м2 отремонтированной поверхности | 0.01 | 5737.85 | 3435.04 | 23.2 | 12.27 | 57.38 | 34.35 | 0.23 | 0.12 | 383.06 | 3.83 | 1.16 | 0.01
20 | ФЕР15-06-001-02 | Оклейка обоями стен по монолитной штукатурке и бетону: тиснеными и плотными | 100 м2 оклеиваемой и обиваемой поверхности | 0.35 | 3692.87 | 526.31 | 0.95 | 0.21 | 1292.5 | 184.21 | 0.33 | 0.07 | 46.95 | 16.43 | 0.02 | 0.01
21 | ФЕР11-01-037-01 | Устройство покрытий из ламинированной доски: замковым способом | 100 м2 покрытия | 0.188 | 10208.2 | 517.88 | 46.41 | 9.31 | 1919.14 | 97.36 | 8.73 | 1.75 | 47.06 | 8.85 | 0.88 | 0.17
22 | ФЕР11-01-040-01 | Устройство плинтусов поливинилхлоридных: на клее КН-2 | 100 м плинтусов | 0.17 | 555.35 | 87.86 | 2.26 | 0.32 | 94.41 | 14.94 | 0.38 | 0.05 | 8.99 | 1.53 | 0.03 | 0.01
Раздел 5. Сан.узел
23 | ФЕРр63-07-05 | Разборка облицовки стен из плит и плиток: керамических глазурованных плиток | 100 м2 поверхности облицовки | 0.044 | 810.8 | 585.02 | 225.78 | 21.05 | 35.68 | 25.75 | 9.93 | 0.93 | 74.3 | 3.27 | 1.99 | 0.09
24 | ФЕРр61-27-01 | Насечка поверхностей под штукатурку, стен, перегородок, прямоугольных столбов, колонн, пилястр и криволинейных поверхностей большого радиуса по: кирпичу | 100 м2 поверхности | 0.208 | 624.54 | 258.1 | 366.44 | 33.22 | 129.9 | 53.68 | 76.22 | 6.91 | 32.48 | 6.76 | 3.14 | 0.65
25 | ФЕР15-04-006-04 | Покрытие поверхностей грунтовкой глубокого проникновения за 2 раза стен | 100 м2 покрытия | 0.208 | 564.81 | 157 | 1.71 | 0.13 | 117.48 | 32.66 | 0.36 | 0.03 | 16.32 | 3.39 | 0.03 | 0.01
26 | ФЕР15-01-019-03 | Гладкая облицовка стен, столбов, пилястр и откосов (без карнизных, плинтусных и угловых плиток) с установкой плиток туалетного гарнитура на цементном растворе: по кирпичу и бетону | 100 м2 поверхности облицовки | 0.208 | 12263.15 | 2179.13 | 20.7 | 9.1 | 2550.74 | 453.26 | 4.31 | 1.89 | 237.12 | 49.32 | 0.86 | 0.18
27 | ФЕР11-01-027-02 | Устройство покрытий на цементном растворе из плиток: керамических для полов многоцветных | 100 м2 покрытия | 0.044 | 8891.91 | 1047.76 | 99.51 | 31.11 | 391.24 | 46.1 | 4.38 | 1.37 | 119.78 | 5.27 | 2.94 | 0.13
28 | Прайс | Услуги сантехника+электрика | 1 объект | 1 | 350 | 340 |  |  | 350 | 340
Итого прямые затраты по смете в ценах 2001г. | [8 empty] | 15864.98 | 2245.19 | 208.53 | 26.86 |  | 192.82 |  | 2.55
Итого прямые затраты по смете с учетом коэффициентов к итогам | [8 empty] | 51401.77 | 49708.5 | 1693.27 | 433.51 |  | 192.82 |  | 2.55
Накладные расходы | [8 empty] | 4680.19
Сметная прибыль | [8 empty] | 20834.57
Итоги по смете:
Внутренние санитарно-технические работы: демонтаж и разборка (ремонтно-строительные) | [8 empty] | 218.22 |  |  |  |  | 0.51
Штукатурные работы (ремонтно-строительные) | [8 empty] | 10468.11 |  |  |  |  | 22.08 |  | 0.69
Отделочные работы | [8 empty] | 70090.88 |  |  |  |  | 119.15 |  | 0.26
Полы | [8 empty] | 46897.11 |  |  |  |  | 35.12 |  | 0.63
Стены (ремонтно-строительные) | [8 empty] | 6848.37 |  |  |  |  | 12.69 |  | 0.88
Стекольные, обойные и облицовочные работы (ремонтно-строительные) | [8 empty] | 1393.84 |  |  |  |  | 3.27 |  | 0.09
Итого | [8 empty] | 135916.53 |  |  |  |  | 192.82 |  | 2.55
В том числе:
Машины и механизмы | [8 empty] | 1693.27
ФОТ | [8 empty] | 109142.01
Накладные расходы | [8 empty] | 4680.19
Сметная прибыль | [8 empty] | 20834.57
ВСЕГО по смете | [8 empty] | 135916.53 |  |  |  |  | 192.82 |  | 2.55
Составил
Проверил