## Локальная смета
| СОГЛАСОВАНО: | [11 empty] | УТВЕРЖДАЮ:
| _____________________________ | [11 empty] | __________________________
| " _____ " ________________ 2009 г. | [11 empty] | "____" ______________2009 г.
(наименование стройки)
ЛОКАЛЬНЫЙ СМЕТНЫЙ РАСЧЕТ №
(локальная смета)
|  | на | Шоссе 118 160
(наименование работ и затрат, наименование объекта)
Основание:
|  |  | Сметная стоимость строительных работ ___________________________________________________________ | [5 empty] | ___________________________159760,9 |  | руб.
|  |  | Средства на оплату труда ___________________________________________________________ | [5 empty] | ___________________________126467,66 |  | руб.
|  |  | Сметная трудоемкость ___________________________________________________________ | [5 empty] | ___________________________________________________________243,65 |  | чел.час
Составлен(а) в текущих (прогнозных) ценах по состоянию на _______200_ г.
№ пп | Обоснование | Наименование | Ед. изм. | Кол. | Стоимость единицы, руб. |  |  |  | Общая стоимость, руб. |  |  |  | Т/з осн. раб.на ед. | Т/з осн. раб. Всего | Т/з мех. на ед. | Т/з мех. Всего
[5 empty] | Всего | В том числе |  |  | Всего | В том числе
[6 empty] | Осн.З/п | Эк.Маш | З/пМех |  | Осн.З/п | Эк.Маш | З/пМех
1 | 2 | 3 | 4 | 5 | 6 | 7 | 8 | 9 | 10 | 11 | 12 | 13 | 14 | 15 | 16 | 17
Раздел 1. Комната
1 |  | Услуги электрика | 1 | 1 | 150 | 150 |  |  | 150 | 150
2 | ФЕР15-04-006-04 | Покрытие поверхностей грунтовкой глубокого проникновения за 2 раза стен | 100 м2 покрытия | 0.4359 | 564.81 | 157 | 1.71 | 0.13 | 246.2 | 68.44 | 0.75 | 0.06 | 16.32 | 7.11 | 0.03 | 0.01
3 | ФЕРр61-01-06 | Сплошное выравнивание штукатурки стен цементно-известковым раствором при толщине намета до: 10 мм | 100 м2 поверхности | 0.3217 | 995.07 | 400.77 | 13.4 | 7.09 | 320.11 | 128.93 | 4.31 | 2.28 | 48.23 | 15.52 | 0.67 | 0.22
4 | ФЕР15-04-006-01 | Покрытие поверхностей грунтовкой глубокого проникновения за 1 раз потолков | 100 м2 покрытия | 0.1821 | 342.79 | 77.92 | 0.95 | 0.13 | 62.42 | 14.19 | 0.17 | 0.02 | 8.1 | 1.48 | 0.02
5 | ФЕР15-04-005-08 | Высококачественная окраска поливинилацетатными водоэмульсионными составами по штукатурке: потолков | 100 м2 окрашиваемой поверхности | 0.1821 | 2342.36 | 861.21 | 17.19 | 2.65 | 426.54 | 156.83 | 3.13 | 0.48 | 89.43 | 16.29 | 0.25 | 0.05
6 | ФЕР15-06-001-02 | Оклейка обоями стен по монолитной штукатурке и бетону: тиснеными и плотными | 100 м2 оклеиваемой и обиваемой поверхности | 0.4359 | 3592.87 | 426.31 | 0.95 | 0.21 | 1566.13 | 185.83 | 0.41 | 0.09 | 46.95 | 20.47 | 0.02 | 0.01
7 | ФЕР11-01-034-04 | Устройство покрытий: из ламинированных досок замковым способом | 100 м2 покрытий | 0.1821 | 10296.79 | 240.73 | 9.51 |  | 1875.05 | 43.84 | 1.73
8 | ФЕР11-01-040-01 | Устройство плинтусов поливинилхлоридных: на клее КН-2 | 100 м плинтусов | 0.16 | 555.35 | 87.86 | 2.26 | 0.32 | 88.86 | 14.06 | 0.36 | 0.05 | 8.99 | 1.44 | 0.03
9 | ФЕР10-01-039-01 | Установка блоков в наружных и внутренних дверных проемах в каменных стенах площадью проема: до 3 м2 | 100 м2 проемов | 0.018 | 25909.52 | 1858.33 | 1226.89 | 141.14 | 466.37 | 33.45 | 22.08 | 2.54 | 104.28 | 1.88 | 13.34 | 0.24
Раздел 2. Кухня
10 | ФЕР15-04-006-04 | Покрытие поверхностей грунтовкой глубокого проникновения за 2 раза стен | 100 м2 покрытия | 0.3521 | 564.81 | 157 | 1.71 | 0.13 | 198.87 | 55.28 | 0.6 | 0.05 | 16.32 | 5.75 | 0.03 | 0.01
11 | ФЕРр61-01-06 | Сплошное выравнивание штукатурки стен цементно-известковым раствором при толщине намета до: 10 мм | 100 м2 поверхности | 0.3521 | 995.07 | 400.77 | 13.4 | 7.09 | 350.36 | 141.11 | 4.72 | 2.5 | 48.23 | 16.98 | 0.67 | 0.24
12 | ФЕР15-04-006-01 | Покрытие поверхностей грунтовкой глубокого проникновения за 1 раз потолков | 100 м2 покрытия | 0.1215 | 342.79 | 77.92 | 0.95 | 0.13 | 41.65 | 9.47 | 0.12 | 0.02 | 8.1 | 0.98 | 0.02
13 | ФЕР15-04-005-08 | Высококачественная окраска поливинилацетатными водоэмульсионными составами по штукатурке: потолков | 100 м2 окрашиваемой поверхности | 0.1215 | 2342.36 | 861.21 | 17.19 | 2.65 | 284.6 | 104.64 | 2.09 | 0.32 | 89.43 | 10.87 | 0.25 | 0.03
14 | ФЕР15-06-001-02 | Оклейка обоями стен по монолитной штукатурке и бетону: тиснеными и плотными | 100 м2 оклеиваемой и обиваемой поверхности | 0.3521 | 3592.87 | 426.31 | 0.95 | 0.21 | 1265.05 | 150.1 | 0.33 | 0.07 | 46.95 | 16.53 | 0.02 | 0.01
14.1 | ФЕР11-01-027-02 | Устройство покрытий на цементном растворе из плиток: керамических для полов многоцветных | 100 м2 покрытия | 0.1215 | 8891.91 | 1047.76 | 99.51 | 31.11 | 1080.37 | 127.3 | 12.09 | 3.78 | 119.78 | 14.55 | 2.94 | 0.36
16 | ФЕР11-01-040-01 | Устройство плинтусов поливинилхлоридных: на клее КН-2 | 100 м плинтусов | 0.14 | 555.35 | 87.86 | 2.26 | 0.32 | 77.75 | 12.3 | 0.32 | 0.04 | 8.99 | 1.26 | 0.03
17 | ФЕР10-01-039-01 | Установка блоков в наружных и внутренних дверных проемах в каменных стенах площадью проема: до 3 м2 | 100 м2 проемов | 0.016 | 25909.52 | 1858.33 | 1226.89 | 141.14 | 414.55 | 29.73 | 19.63 | 2.26 | 104.28 | 1.67 | 13.34 | 0.21
Раздел 3. Коридор
18 | ФЕР15-04-006-04 | Покрытие поверхностей грунтовкой глубокого проникновения за 2 раза стен | 100 м2 покрытия | 0.2189 | 564.81 | 157 | 1.71 | 0.13 | 123.64 | 34.37 | 0.37 | 0.03 | 16.32 | 3.57 | 0.03 | 0.01
19 | ФЕРр61-01-06 | Сплошное выравнивание штукатурки стен цементно-известковым раствором при толщине намета до: 10 мм | 100 м2 поверхности | 0.2189 | 995.07 | 400.77 | 13.4 | 7.09 | 217.82 | 87.73 | 2.93 | 1.55 | 48.23 | 10.56 | 0.67 | 0.15
20 | ФЕР15-04-006-01 | Покрытие поверхностей грунтовкой глубокого проникновения за 1 раз потолков | 100 м2 покрытия | 0.064 | 342.79 | 77.92 | 0.95 | 0.13 | 21.94 | 4.99 | 0.06 | 0.01 | 8.1 | 0.52 | 0.02
21 | ФЕР15-04-005-08 | Высококачественная окраска поливинилацетатными водоэмульсионными составами по штукатурке: потолков | 100 м2 окрашиваемой поверхности | 0.064 | 2342.36 | 861.21 | 17.19 | 2.65 | 149.91 | 55.12 | 1.1 | 0.17 | 89.43 | 5.72 | 0.25 | 0.02
22 | ФЕР15-06-001-02 | Оклейка обоями стен по монолитной штукатурке и бетону: тиснеными и плотными | 100 м2 оклеиваемой и обиваемой поверхности | 0.2189 | 3592.87 | 426.31 | 0.95 | 0.21 | 786.48 | 93.32 | 0.21 | 0.05 | 46.95 | 10.28 | 0.02
23 | ФЕР11-01-034-04 | Устройство покрытий: из ламинированных досок замковым способом | 100 м2 покрытий | 0.05 | 10296.79 | 240.73 | 9.51 |  | 514.84 | 12.04 | 0.48
23.1 | ФЕР11-01-027-02 | Устройство покрытий на цементном растворе из плиток: керамических для полов многоцветных | 100 м2 покрытия | 0.014 | 8891.91 | 1047.76 | 99.51 | 31.11 | 124.49 | 14.67 | 1.39 | 0.44 | 119.78 | 1.68 | 2.94 | 0.04
24 | ФЕР11-01-040-01 | Устройство плинтусов поливинилхлоридных: на клее КН-2 | 100 м плинтусов | 0.07 | 555.35 | 87.86 | 2.26 | 0.32 | 38.87 | 6.15 | 0.16 | 0.02 | 8.99 | 0.63 | 0.03
25 | ФЕР10-01-039-01 | Установка блоков в наружных и внутренних дверных проемах в каменных стенах площадью проема: до 3 м2 | 100 м2 проемов | 0.016 | 25909.52 | 1858.33 | 1226.89 | 141.14 | 414.55 | 29.73 | 19.63 | 2.26 | 104.28 | 1.67 | 13.34 | 0.21
Раздел 4. Ванна
26 | ФЕРр61-27-02 | Насечка поверхностей под штукатурку, стен, перегородок, прямоугольных столбов, колонн, пилястр и криволинейных поверхностей большого радиуса | 100 м2 поверхности | 0.2398 | 1124.97 | 456.28 | 668.69 | 60.62 | 269.77 | 109.42 | 160.35 | 14.54 | 57.42 | 13.77 | 5.73 | 1.37
27 | ФЕР15-04-006-03 | Покрытие поверхностей грунтовкой глубокого проникновения за 1 раз стен | 100 м2 покрытия | 0.2398 | 327.88 | 63.01 | 0.95 | 0.13 | 78.63 | 15.11 | 0.23 | 0.03 | 6.55 | 1.57 | 0.02
28 | ФЕР15-01-019-01 | Гладкая облицовка стен, столбов, пилястр и откосов (без карнизных, плинтусных и угловых плиток) без установки плиток туалетного гарнитура на цементном растворе: по кирпичу и бетону | 100 м2 поверхности облицовки | 0.2398 | 10002.53 | 2095.32 | 20.7 | 9.1 | 2398.61 | 502.46 | 4.96 | 2.18 | 228 | 54.67 | 0.86 | 0.21
29 | ФЕР11-01-027-02 | Устройство покрытий на цементном растворе из плиток: керамических для полов многоцветных | 100 м2 покрытия | 0.052 | 8891.91 | 1047.76 | 99.51 | 31.11 | 462.38 | 54.48 | 5.17 | 1.62 | 119.78 | 6.23 | 2.94 | 0.15
30 |  | Услуги сантехника | 1 | 1 | 220 | 220 |  |  | 220 | 220
31 | ФЕР15-01-051-03 | Устройство натяжных потолков из ПВХ пленки гарпунным способом | 100 м2 облицовки | 0.052 | 650 | 550 |  |  | 33.8 | 28.6
Итого прямые затраты по смете в ценах 2001г. | [8 empty] | 14770.61 | 2693.69 | 269.88 | 37.46 |  | 243.65 |  | 3.55
Итого прямые затраты по смете с учетом коэффициентов к итогам | [8 empty] | 61829.73 | 59638.3 | 2191.43 | 829.36 |  | 243.65 |  | 3.55
В том числе, справочно:
ОЗП=16,14; ЭМ=8,12; ЗПМ=16,14; МАТ=0 (Поз. 1-2, 4-7, 10, 12-14, 18, 20-23, 27-28, 3, 11, 19, 26, 8, 14.1, 16, 23.1, 24, 29-31, 9, 17, 25) | [8 empty] | 47059.12 | 56944.61 | 1921.55 | 791.9
Накладные расходы | [8 empty] | 6896.19
Сметная прибыль | [8 empty] | 25034.98
Итоги по смете:
Отделочные работы | [8 empty] | 95590.45 |  |  |  |  | 155.81 |  | 0.36
Штукатурные работы (ремонтно-строительные) | [8 empty] | 25682.04 |  |  |  |  | 56.83 |  | 1.98
Полы | [8 empty] | 31927.16 |  |  |  |  | 25.79 |  | 0.55
Деревянные конструкции | [8 empty] | 6561.25 |  |  |  |  | 5.22 |  | 0.66
Итого | [8 empty] | 159760.9 |  |  |  |  | 243.65 |  | 3.55
В том числе:
Машины и механизмы | [8 empty] | 2191.43
ФОТ | [8 empty] | 126467.66
Накладные расходы | [8 empty] | 6896.19
Сметная прибыль | [8 empty] | 25034.98
ВСЕГО по смете | [8 empty] | 159760.9 |  |  |  |  | 243.65 |  | 3.55
Составил
Проверил